## ORÇAMENTO
SERVIÇO SOCIAL DO COMERCIO
ANEXO III - ORÇAMENTO BÁSICO
SERVIÇO: | MANUTENÇÃO EM PINTURA
LOCAL : | SESC POÇOS DE CALDAS | [5 empty] | BDI SERV |  |  |  |  | SINAPI DESONERADO REF.: SINAPI 11/2022
PRAZO : | 4 | [5 empty] | 24.27%
ITEM | DESCRIÇÃO DOS SERVIÇOS | UNID. | QUANT. | PREÇO UNIT M.O. | PREÇO UNIT MAT. | PREÇO UNITARIO EQUIP. | PREÇO UNIT. | PREÇO TOTAL | REFERENCIA | CÓDIGO | PREÇO UNIT M.O. | PREÇO UNIT MAT. | PREÇO UNIT EQUIP | QUANT.
1. | MOBILIZAÇÃO, DESMOBILIZAÇÃO, CANTEIRO DE SERVIÇOS, SERVIÇOS INICIAIS E EQUIPAMENTOS
1.1 | Mobilização, desmobilização, instalação e manutenção de canteiro de serviços. | unid. | 1 | 20070.5721 | 0 | 0 | 20070.57 | 20070.57 | ADM LOCAL | PLAN | 16150.35 | 0 | 0 | 1
1.2 | Encarregado ou supervisor de serviços. | mês | 4 | 7050.6703 | 0 | 0 | 7050.67 | 28202.68 | SINAPI | 40931 | 5.673,52 | 0 | 0 | 4
1.3 | Auxiliar técnico / Assistente de engenharia | mês | 4 | 5885.6081 | 0 | 0 | 5885.6 | 23542.4 | SINAPI | 7162 | 4.736,02 | 0 | 0
1.4 | Técnico de segurança. | H | 40 | 32.3483 | 0 | 0 | 32.34 | 1293.6 | SINAPI | 10927 | 26.03 | 0 | 0 | 40
1.5 | Caçambas capacidade 5 m³. | unid. | 2 | 0 | 248.5466 | 0 | 248.54 | 497.08 | LOCAL | - | 0 | 200 | 0 | 2
1.6 | Locação de andaime metálico tipo fachadeiro, largura de 1,20 m x altura de 2,0 m por painel, incluindo diagonais em x, barras de ligação, sapatas e demais itens necessários a montagem (não inclui instalação) . | m² x mês | 800 | 0 | 8.2766 | 0 | 8.27 | 6616 | SINAPI | 20193 | 0 | 6.66 | 0 | 800
1.7 | Montagem e desmontagem de andaime modular fachadeiro, com piso metálico, para edificações com múltiplos pavimentos (exclusive andaime e limpeza). | m² | 2100 | 10.5103 | 0 | 0 | 10.51 | 22071 | SINAPI | 97063 | 8.4574 | 0 | 0 | 2100
1.8 | Colocação de tela em andaime fachadeiro. | m² | 200 | 3.57 | 5.2833 | 0 | 8.85 | 1770 | SINAPI | 97062 | 2.8727 | 4.2513 | 0 | 200
2. | EXECUÇÃO DE DEMOLIÇÕES, ARGAMASSAS, CONCRETOS E REVESTIMENTOS EM GERAL | [12 empty] | 0
2.1 | Execução de chapisco britado em brita número 0 aplicado em alvenarias internas, externas, tetos e elementos estruturais, com espessura máxima de 1,00 cm, feito com argamassa industrializada, incluindo limpeza do substrato, mão de obra e material. | m² | 10 | 2.087 | 3.1279 | 0 | 5.21 | 52.1 | SINAPI | 87878 | 1.6794 | 2.5169 | 0 | 10
2.2 | Execução de reboco aplicado sobre chapisco ou direto sobre substrato, espessura mínima de 0,50 cm feito com argamassa industrializada, incluindo mão de obra e material. | m² | 10 | 16.5107 | 28.4173 | 0 | 44.92 | 449.2 | SINAPI | 87530 | 13.2858 | 22.8668 | 0 | 10
2.3 | Aplicação de massa niveladora a base acrílica ou PVA sobre parede, incluindo remoção do revestimento atual, limpeza do substrato, mão de obra e material. Método executivo conforme NBR 13245. Material referência marca Coral ou equivalente. | m² | 10 | 17.5448 | 13.8976 | 0 | 31.44 | 314.4 | SINAPI | 96131 | 14.1179 | 11.1831 | 0 | 10
3. | APLICAÇÃO DE PINTURA EM MEIO-FIO | [12 empty] | 0
3.1 | Aplicação de pintura com tinta acrílica em meio-fio, cor concreto ou branco neve mão de obra e material. | m² | 105 | 6.8349 | 9.1822 | 0 | 16.01 | 1681.05 | SINAPI | 88489 | 5.4999 | 7.3887 | 0 | 105
4. | APLICAÇÃO DE PINTURA EM MURO INTERNO E EXTERNO | [12 empty] | 0
4.1 | Aplicação de pintura com tinta acrílica em muro, cor concreto ou branco neve mão de obra e material. | m² | 2500 | 6.8349 | 9.1822 | 0 | 16.01 | 40025 | SINAPI | 88489 | 5.4999 | 7.3887 | 0 | 2500
5. | APLICAÇÃO DE PINTURA EM PAREDES DAS EDIFICAÇÕES | [12 empty] | 0
5.1 | EDIFICAÇÕES POUSADAS | [12 empty] | 0
5.1.1 | Aplicação de pintura com tinta acrílica em paredes externas das edificações com trabalho em altura, cor concreto ou branco neve mão de obra e material. | m² | 4000 | 6.8349 | 9.1822 | 0 | 16.01 | 64040 | SINAPI | 88489 | 5.4999 | 7.3887 | 0 | 4000
5.2 | PRÉDIO ADMINISTRATIVO E CASA AMARELA | [12 empty] | 0
5.2.1 | Aplicação de pintura com tinta acrílica em paredes externas das edificações com trabalho em altura, cor concreto ou branco neve mão de obra e material. | m² | 1500 | 6.8349 | 9.1822 | 0 | 16.01 | 24015 | SINAPI | 88489 | 5.4999 | 7.3887 | 0 | 1500
6. | APLICAÇÃO DE PINTURA NA ÁREA DO GINÁSIO | [12 empty] | 0
6.1 | PAREDE INTERNA GINÁSIO | [12 empty] | 0
6.1.1 | Aplicação de pintura com tinta látex acrílica premium, cor branco gelo, em parede interna sobre ardósia, massa, argamassa tipo reboco, chapisco ou textura, 02 (duas) demãos, incluindo mão de obra e material. Método executivo conforme NBR 13245. Material referência marca Coral ou equivalente. | m² | 1000 | 6.8349 | 9.1822 | 0 | 16.01 | 16010 | SINAPI | 88489 | 5.4999 | 7.3887 | 0 | 1000
6.2 | ARQUIBANCADA INTERNA GINÁSIO | [12 empty] | 0
6.2.1 | Aplicação de pintura acrílica premium em piso cimentado tipo arquibancadas de quadras poliesportivas, mão de obra e material. Método executivo conforme NBR 13245. Material referência marca Sherwin Williams ou equivalente. | m² | 350 | 10.3239 | 10.257 | 0 | 20.58 | 7203 | SINAPI | 102491 | 8.3074 | 8.2536 | 0 | 350
6.3 | PAREDE EXTERNA GINÁSIO | [12 empty] | 0
6.3.1 | Aplicação de pintura com tinta látex acrílica premium em parede externa sobre massa, argamassa tipo reboco, chapisco ou textura, 02 (duas) demãos, incluindo mão de obra e material. Método executivo conforme NBR 13245. Material referência marca Coral ou equivalente. | m² | 1050 | 6.8349 | 9.1822 | 0 | 16.01 | 16810.5 | SINAPI | 88489 | 5.4999 | 7.3887 | 0 | 1050
7. | PINTURA ESMALTE | [12 empty] | 0
7.1 | Aplicação de pintura esmalte brilhante sobre todas as faces da superfície metálica tipo guarda-corpo, corrimão, janela e grade em ambiente interno ou externo em geral 02 (duas) demãos. Método executivo conforme NBR 13245. | m² | 200 | 39.4801 | 12.6085 | 0 | 52.08 | 10416 | SINAPI | 100760 | 31.7687 | 10.1458 | 0 | 200
7.2 | Aplicação de pintura esmalte fosco sobre superfície metálica tipo guarda-corpo com corrimão, 02 (duas) demãos, incluindo lixamento e limpeza da superfície, aplicação de 01 (uma) demão de material para proteção da superfície anticorrosivo e antioxidante, mão de obra e material. Método executivo conforme NBR 13245. Ver detalhamento termo de referência. | m² | 100 | 39.4801 | 12.6085 | 0 | 52.08 | 5208 | SINAPI | 100760 | 31.7687 | 10.1458 | 0 | 100
7.3 | Aplicação de pintura esmalte fosco sobre superfície metálica tipo alambrado, 02 (duas) demãos, incluindo lixamento e limpeza da superfície, aplicação de 01 (uma) demão de material para proteção da superfície anticorrosivo e antioxidante, mão de obra e material. Método executivo conforme NBR 13245. Ver detalhamento termo de referência. | m² | 300 | 39.4801 | 12.6085 | 0 | 52.08 | 15624 | SINAPI | 100760 | 31.7687 | 10.1458 | 0 | 300
7.3 | Aplicação de pintura esmalte fosco sobre superfície metálica tipo grelhas e tampas de caixas de passagem, 02 (duas) demãos, incluindo lixamento e limpeza da superfície, aplicação de 01 (uma) demão de material para proteção da superfície anticorrosivo e antioxidante, mão de obra e material. Método executivo conforme NBR 13245. Ver detalhamento termo de referência. | m² | 5 | 39.4801 | 12.6085 | 0 | 52.08 | 260.4 | SINAPI | 100760 | 31.7687 | 10.1458 | 0 | 5
7.4 | Aplicação de pintura acrílica premium em poste de iluminação altura 4 metros com 02 (duas) demãos, incluindo mão de obra e material. Método executivo conforme NBR 13245. Material referência marca Suvinil ou equivalente. | m² | 5 | 39.4801 | 12.6085 | 0 | 52.08 | 260.4 | SINAPI | 100760 | 31.7687 | 10.1458 | 0 | 5
7.5 | Aplicação de pintura esmalte fosco sobre superfície metálica tipo postes de iluminação ornamental, 02 (duas) demãos, incluindo lixamento e limpeza da superfície, aplicação de 01 (uma) demão de material para proteção da superfície anticorrosivo e antioxidante, mão de obra e material. Método executivo conforme NBR 13245. Ver detalhamento termo de referência. | m² | 5 | 39.4801 | 12.6085 | 0 | 52.08 | 260.4 | SINAPI | 100760 | 31.7687 | 10.1458 | 0 | 5
8. | PREPARAÇÃO E APLICAÇÃO DE VERNIZ | [12 empty] | 0
8.1 | Lixamento de madeira para aplicação de fundo ou pintura. | m² | 252 | 1.5752 | 0.6661 | 0 | 2.24 | 564.48 | SINAPI | 102193 | 1.2676 | 0.536 | 0
8.2 | Aplicação de verniz premium em superfície de madeira, 02 (duas) demãos, incluindo mão de obra e material. Método executivo conforme NBR 13245. Material referência marca Coral ou equivalente. | m² | 252 | 13.7375 | 8.0188 | 0 | 21.75 | 5481 | SINAPI | 102213 | 11.0543 | 6.4526 | 0 | 252
9. | APLICAÇÃO DE PINTURA EPOXI | [12 empty] | 0
9.1 | Pintura com tinta epoxídica de acabamento aplicada a rolo ou pincel sobre perfil metálico executado em fábrica (por demão). | m² | 100 | 6.2573 | 21.3956 | 0 | 27.65 | 2765 | SINAPI | 100730 | 5.0351 | 17.2166 | 0
TOTAL GERAL |  |  |  | 198043.2272 | 117546.8137 | 0 |  | 315503.26 | [5 empty] | 0