## SUPRIMENTOS
SERVIÇO SOCIAL DO COMERCIO
ANEXO III - MODELO DE PROSTA DE PREÇO E VALOR ESTIMADO
SERVIÇO: | SUBSTITUIÇÃO DE TELHADO E PLACAS SOLARES
LOCAL : | PRÉDIO TIRADENTES SESC ARAXÁ
PRAZO : | 4
ITEM | DESCRIÇÃO DOS SERVIÇOS | UNID. | QUANT. | PREÇO UNITARIO EQUIP. | PREÇO UNIT. | PREÇO TOTAL
1. | ÁREA EXTERNA DA UNIDADE
1.1 | Mobilização, desmobilização, instalação e manutenção de canteiro de serviços. | unid. | 1 | #REF! | 4000 | 4000
1.2 | Engenheiro de obras pleno | H | 128 | #REF! | 163.68 | 20951.04
1.3 | Encarregado ou supervisor de serviços. | mês | 4 | #REF! | 5500 | 22000
1.4 | Auxiliar técnico / Assistente de engenharia | mês | 4 | #REF! | 5147.35 | 20589.4
1.5 | Técnico de segurança. | H | 256 | #REF! | 57.11 | 14620.16
1.6 | Caçambas capacidade 5 m³. | unid. | 20 | #REF! | 565 | 11300
1.7 | Coletor de entulho | m/mês | 20 |  | 118 | 2360
2. | EXECUÇÃO DE DEMOLIÇÕES,RETIRADAS E DESCARTES
2.1 | Remoção e descarte de telhas coloniais existente – Conforme especificado neste termo de referência | m² | 1150 | #REF! | 39.27 | 45160.5
2.2 | Limpeza de laje ­– Conforme especificado neste termo de referência. | m² | 1150 |  | 20.75 | 23862.5
2.3 | Retirada e descarte de placas solares, considerando as condições do local de prestação do serviço, devido ao alto grau de dificuldade de acesso e para execução das atividades – Conforme especificado neste termo de referência. | UN | 1 |  | 15000 | 15000
3. | TELHADO
3.1 | Fornecimento e instalação de calha em aço galvanizado número 24 dobrado, nas medidas aproximadas de 20x15cm e pingadeira em chapa metálica galvanizada número 24 dobrado, largura aproximada de 30 cm, considerando também fornecimento e aplicação de adesivo selante elastomérico. para calhas, marca ref. Sikaflex, nas junções ou quaisquer pontos de vedação e qualquer outro ponto que se faça necessária a vedação. – Conforme especificado neste termo de referência | m | 140 |  | 126.58 | 17721.2
3.2 | Fornecimento e instalação de Telha Termoacústica Trapezoidal 35/1050 tipo metálica galvanizada de 0,43 mm de espessura com pintura cor marrom RAL8023 nas faces aparentes preenchida com material isolante térmico - PU (poliuretano) de espessura 3 cm - e fundo protegido por filme de alumínio - Conforme especificado neste termo de referência | m² | 1150 |  | 290 | 333500
3.3 | Fornecimento e instalação de peças de rufos em chapa metálica galvanizada número 24 dobrado, largura aproximada de 35cm, considerando também fornecimento e aplicação de adesivo selante elastomérico. para calhas, marca ref. Sikaflex, nas junções ou quaisquer pontos de vedação e qualquer outro ponto que se faça necessária a vedação – Conforme especificado neste termo de referência | m | 60 |  | 95.71 | 5742.6
3.4 | Fornecimento e instalação de tubo de pvc 100mm para escoamento de água pluvial – incluso conexões e acessórios – – Conforme especificado neste termo de referência | m | 130 |  | 98.72 | 12833.6
SUBTOTAL | [5 empty] | 549641
Declaramos que estamos de acordo com os seguintes itens: 1) No preço acima estão inclusos todos os impostos, seguros, frete, taxas e quaisquer outras despesas relacionadas ao objeto. 2) A proposta apresentada contempla todas as exigências formais, especificações e condições constantes no Termo de Referência. 3) Esta proposta tem validade de, no mínimo, 90 (noventa) dias. 4) O abaixo assinado declara estar ciente de que não lhe caberá direito de exigir nenhuma multa ou indenização financeira, caso o Sesc em Minas decida não o contratar. Inserir local e data _________________________________________ (Nome do representante legal da empresa) OBSERVAÇÕES: Este documento deverá ser preenchido preferencialmente em papel timbrado da empresa licitante e estar devidamente assinado por seu representante legal. Quando não for em papel timbrado, deverá constar o carimbo com CNPJ dessa empresa. A licitante deverá indicar na proposta o nome, contato telefônico e-mail do preposto.