## HVAC
PROJETO DE AR CONDICIONADO E VENTILAÇÃO MECÂNICA
HOTEL SESC ARAXÁ - VIABILE
R. DR. EDMAR CUNHA, 150-VILA SANTA TEREZINHA, ARAXÁ MG
RELAÇÃO E ESPECIFICAÇÃO DE MATERIAIS
ITEM | QTDE | UNID | MATERIAL ESPECÍFICO |  | OBSERVAÇÃO
1 - EQUIPAMENTOS DE AR CONDICIONADO
1.1 - SISTEMA VRF
1.1.1 | 15 | PÇ | Evaporadora modelo HIWALL de 12300 BTU/h Mod. AM045TNVDKH/EU Ref. SAMSUNG |  | FABRICANTE SAMSUNG
1.1.2 | 45 | PÇ | Evaporadora modelo HIWALL de 15400 BTU/h Mod. AM056TNVDKH/EU Ref. SAMSUNG |  | FABRICANTE SAMSUNG
1.1.3 | 1 | PÇ | Condensadora Mini VRF de 5 HP, MOD. AM050HXMDBC/TC Ref. SAMSUNG |  | FABRICANTE SAMSUNG
1.1.4 | 1 | PÇ | Condensadora VRF de 10 HP, MOD. AM100CXVAFC/AZ Ref. SAMSUNG |  | FABRICANTE SAMSUNG
1.1.5 | 4 | PÇ | Condensadora VRF de 16 HP, MOD. AM160CXVAFC/AZ Ref. SAMSUNG |  | FABRICANTE SAMSUNG
1.1.6 | 30 | PÇ | Derivação Y VRF - MOD. - MXJ-YA1509M |  | -
1.1.7 | 16 | PÇ | Derivação Y VRF - MOD. - MXJ-YA2512M |  | -
1.1.8 | 8 | PÇ | Derivação Y VRF - MOD. - MXJ-YA2812M |  | -
1.1.9 | 44.59 | kg | Carga adicional de refrigerante R 410A |  | -
1.1.10 | 374.1 | m | Tubulação para VRF 1/4" + isolamento ARMAFLEX ou similar |  | -
1.1.11 | 85.1 | m | Tubulação para VRF 3/8" + isolamento ARMAFLEX ou similar |  | -
1.1.12 | 409.3 | m | Tubulação para VRF 1/2" + isolamento ARMAFLEX ou similar |  | -
1.1.13 | 53.1 | m | Tubulação para VRF 5/8" + isolamento ARMAFLEX ou similar |  | -
1.1.14 | 8 | m | Tubulação para VRF 3/4" + isolamento ARMAFLEX ou similar |  | -
1.1.15 | 24 | m | Tubulação para VRF 7/8" + isolamento ARMAFLEX ou similar |  | -
1.1.16 | 35.2 | m | Tubulação para VRF 1 1/8" + isolamento ARMAFLEX ou similar |  | -
1.1.17 | 6 | PÇ | Curva para VRF 3/4" + isolamento ARMAFLEX ou similar |  | -
1.1.18 | 6 | PÇ | Curva para VRF 7/8" + isolamento ARMAFLEX ou similar |  | -
1.1.19 | 12 | PÇ | Curva para VRF 1 1/8"+ isolamento ARMAFLEX ou similar |  | -
1.1.20 | 60 | PÇ | Válvulas GBC standard para as unidades evaporadoras do sistema VRF (dimensionamento a ser feito pelo instalador) |  | FABRICANTE DANFOSS
2 - EQUIPAMENTOS DE VENTILAÇÃO MECÂNICA
2.1.1 | 120 | PÇ | Ventilador SPLITVENT filtros G4+M5 |  | FABRICANTE SICFLUX